## st
K-FLEX ST
ТЕПЛОИЗОЛЯЦИЯ ИЗ ВСПЕНЕННОГО КАУЧУКА | [14 empty] | 129075, г. Москва
ул. Шереметьевская д.85, к.2, офис 505
для холодильных и кондиционерных систем | [14 empty] | тел/факс (495) 941-60-57
info@strikecity.ru, www.strikecity.ru
Технические характеристики
температура применения t,°С | [7 empty] | сопротивление диффузии водяного пара µ-фактор | [6 empty] | теплопроводность λ, Вт/(мּК)
от -40 до +105 | [7 empty] | ≥ 7,000 | [6 empty] | ≤ 0,036
Теплоизоляционные трубки длиной 2 метра, цвет черный
Диаметры труб |  |  | Толщина изоляции, мм
Стальные трубы |  |  | 6 (1/4") |  |  | 9 (3/8") |  |  | 13 (1/2") |  |  | 19 (3/4") |  |  | 25 (1") |  |  | 32 (1 1/4")
Условный проход, дюймы | Условный проход, в мм | Внешний диаметр, в мм | Размеры | М/кор. | Руб./м | Размеры | М/кор. | Руб./м | Размеры | М/кор. | Руб./м | Размеры | М/кор. | Руб./м | Размеры | М/кор. | Руб./м | Размеры | М/кор. | Руб./м
|  | 6 | 6х06 | 496 | 11.88 | 9х06 | 352 | 17.02
|  | 8 | 6х08 | 432 | 12.47 | 9х08 | 300 | 17.51
1/8" | 6 | 10.2 | 6х10 | 364 | 12.69 | 9х10 | 266 | 17.71 | 13х10 | 172 | 25.44 | 19х10 | 98 | 46.93
|  |  | 6х12 | 316 | 13.51 | 9х12 | 234 | 18.53 | 13х12 | 162 | 27.5 | 19х12 | 88 | 47.73
1/4" | 8 | 13.5 | 6х15 | 266 | 15.15 | 9х15 | 192 | 21 | 13х15 | 136 | 30.37 | 19х15 | 78 | 57.67
3/8" | 10 | 17.2 | 6х18 | 220 | 16.38 | 9х18 | 166 | 22.65 | 13х18 | 118 | 32.01 | 19х18 | 72 | 66.42 | 25х18 | 50 | 125.29 | 32х18 | 32 | 187.34
|  | 20 | 6х20 | 160 | 18.52 | 9х20 | 136 | 23.06
1/2" | 15 | 21.3 | 6х22 | 180 | 19.25 | 9х22 | 136 | 23.47 | 13х22 | 98 | 32.83 | 19х22 | 64 | 70.4 | 25х22 | 42 | 140.51 | 32х22 | 32 | 211.15
|  | 25 | 6х25 | 152 | 23.26 | 9х25 | 108 | 30.06 | 13х25 | 80 | 40.22 | 19х25 | 50 | 80.34
3/4" | 20 | 26.9 | 6х28 | 130 | 24.16 | 9х28 | 98 | 30.88 | 13х28 | 78 | 41.45 | 19х28 | 48 | 82.73 | 25х28 | 40 | 161.19 | 32х28 | 24 | 235.74
|  | 30 |  |  |  | 9х30 | 92 | 34.59 | 13х30 | 72 | 47.19 | 19х30 | 42 | 98.24
1" | 25 | 33.7 | 6х35 | 100 | 31.67 | 9х35 | 76 | 36.65 | 13х35 | 58 | 48.43 | 19х35 | 36 | 101.82 | 25х35 | 24 | 197.1 | 32х35 | 22 | 264.62
1 1/4" | 32 | 42.4 | 6х42 | 90 | 35.82 | 9х42 | 60 | 40.76 | 13х42 | 48 | 54.99 | 19х42 | 32 | 121.31 | 25х42 | 22 | 236.91 | 32х42 | 16 | 311.85
1 1/2" | 40 | 48.3 |  |  |  | 9х48 | 50 | 45.7 | 13х48 | 40 | 61.97 | 19х48 | 24 | 135.23 | 25х48 | 18 | 266.19 | 32х48 | 14 | 345.42
|  | 54 |  |  |  | 9х54 | 46 | 58.88 | 13х54 | 34 | 77.97 | 19х54 | 24 | 153.53 | 25х54 | 16 | 289.99 | 32х54 | 12 | 397.72
|  | 57 |  |  |  | 9х57 | 46 | 61.76 | 13х57 | 32 | 82.08 | 19х57 | 22 | 163.47 | 25х57 | 16 | 327.46 | 32х57 | 12 | 421.53
2" | 50 | 60.3 |  |  |  | 9х60 | 46 | 62.17 | 13х60 | 32 | 83.72 | 19х60 | 22 | 165.46 | 25х60 | 12 | 328.63 | 32х60 | 10 | 428.16
|  | 64 |  |  |  | 9х64 | 46 | 71.23 | 13х64 | 30 | 96.44 | 19х64 | 18 | 182.16 | 25х64 | 12 | 350.1 | 32х64 | 10 | 453.14
|  | 70 |  |  |  | 9х70 | 40 | 80.7 | 13х70 | 26 | 100.96 | 19х70 | 18 | 208.81 | 25х70 | 12 | 413.72 | 32х70 | 8 | 498.81
2 1/2" | 65 | 76.1 |  |  |  | 9х76 | 40 | 83.17 | 13х76 | 26 | 104.24 | 19х76 | 18 | 211.2 | 25х76 | 10 | 416.06 | 32х76 | 8 | 518.32
|  | 80 |  |  |  | 9х80 | 36 | 98.82 | 13х80 | 24 | 125.17 | 19х80 | 14 | 229.1 | 25х80 | 8 | 452.75 | 32х80 | 8 | 544.08
3" | 80 | 88.9 |  |  |  | 9х89 | 36 | 103.76 | 13х89 | 24 | 130.5 | 19х89 | 14 | 231.08 | 25х89 | 8 | 458.21 | 32х89 | 8 | 579.99
|  | 102 |  |  |  | 9х102 | 22 | 156.46 | 13х102 | 16 | 187.96 | 19х102 | 14 | 315.8 | 25х102 | 6 | 490.22 | 32х102 | 6 | 729.47
|  | 108 |  |  |  | 9х108 | 22 | 160.58 | 13х108 | 16 | 197.4 | 19х108 | 12 | 333.3 | 25х108 | 6 | 622.53 | 32х108 | 6 | 770.06
4" | 100 | 114 |  |  |  | 9х114 | 22 | 167.99 | 13х114 | 16 | 207.66 | 19х114 | 12 | 345.47 | 25х114 | 6 | 680.48 | 32х114 | 6 | 854.01
|  | 125 | [6 empty] | 13х125 | 12 | 313.53 | 19х125 | 10 | 469.07 | 25х125 | 4 | 755.38 | 32х125 | 4 | 887.47
|  | 133 | [6 empty] | 13х133 | 12 | 328.44 | 19х133 | 8 | 473.99 | 25х133 | 4 | 813.17 | 32х133 | 4 | 969.2
5" | 125 | 139.7 |  |  |  | 9х140 | 16 | 231.74 | 13х140 | 12 | 342.39 | 19х140 | 8 | 480.54 | 25х140 | 4 | 906.87 | 32х140 | 4 | 1142.16
|  | 160 | [6 empty] | 13х160 | 12 | 352.53 | 19х160 | 8 | 521.1 | 25х160 | 4 | 985.71 | 32х160 | 4 | 1265.17
размер коробки: 2112 мм х 387 мм х 322 мм, объем коробки: 0,28м³
Рулоны шириной 1 м, цвет черный
Тип |  |  | Толщина |  | Размер |  | Кол-во в упаковке м² |  | Руб/м²
[9 empty] | Стандарт |  |  | Самоклеящиеся |  |  | Стандарт + Алюминий |  |  | Самоклеящиеся + Алюминий
PL 03-R |  |  | 3 |  | 60х1 |  | 60 |  | 205.86 |  |  | 401.84
PL 06-R |  |  | 6 |  | 30х1 |  | 30 |  | 241.83 |  |  | 428.32 |  |  | 533.68 |  |  | 639.05
PL 10-R |  |  | 10 |  | 20х1 |  | 20 |  | 334.62 |  |  | 512.69 |  |  | 618.05 |  |  | 723.03
PL 13-R |  |  | 13 |  | 14х1 |  | 14 |  | 409.76 |  |  | 580.64 |  |  | 686 |  |  | 790.98
PL 16-R |  |  | 16 |  | 12х1 |  | 12 |  | 493.1 |  |  | 655.46 |  |  | 760.83 |  |  | 865.81
PL 19-R |  |  | 19 |  | 10х1 |  | 10 |  | 580.97 |  |  | 734.87 |  |  | 840.23 |  |  | 945.59
PL 25-R |  |  | 25 |  | 8х1 |  | 8 |  | 755.05 |  |  | 890.62 |  |  | 995.98 |  |  | 1100.96
PL 32-R |  |  | 32 |  | 6х1 |  | 6 |  | 949.25 |  |  | 1067.37 |  |  | 1172.73 |  |  | 1277.71
PL 40-R |  |  | 40 |  | 4х1 |  | 4 |  | 1216.54 |  |  | 1308.25 |  |  | 1413.62 |  |  | 1518.98
PL 50-R |  |  | 50 |  | 4х1 |  | 4 |  | 1476.43 |  |  | 1609.95 |  |  | 1646.48 |  |  | 1751.84
размер коробки: 550 мм х 550 мм х 1050 мм, объем коробки: 0,29м³
2026-07-29 | [13 empty] | Цены с НДС. Предоставляются скидки
Внимание!
При сумме заказа свыше 40 000 руб. осуществляется бесплатная доставка
материала по г. Москве.

## st al clad
K-FLEX ST AL CLAD
ТЕПЛОИЗОЛЯЦИЯ ИЗ ВСПЕНЕННОГО КАУЧУКА | [14 empty] | 129075, г. Москва
ул. Шереметьевская д.85, к.2, офис 505
для внутреннего и наружного применения | [14 empty] | тел/факс (495) 941-60-57
info@strikecity.ru, www.strikecity.ru
Технические характеристики
температура применения t,°С | [7 empty] | сопротивление диффузии водяного пара µ-фактор | [6 empty] | теплопроводность λ, Вт/(мּК)
от -40 до +105 | [7 empty] | ≥ 7,000 | [6 empty] | ≤ 0,036
Теплоизоляционные трубки длиной 1 метр, с алюминизированным покрытием
Диаметры труб | [5 empty] | Толщина изоляции, мм
Медные трубы |  |  | Стальные трубы |  |  | 9 (3/8") |  |  | 13 (1/2") |  |  | 19 (3/4") |  |  | 25 (1") |  |  | 32 (1 1/4")
Условный проход, дюймы | Условный проход, в мм | Внешний диаметр, в мм | Условный проход, дюймы | Условный проход, в мм | Внешний диаметр, в мм | Размеры | М/кор. | Руб./м | Размеры | М/кор. | Руб./м | Размеры | М/кор. | Руб./м | Размеры | М/кор. | Руб./м | Размеры | М/кор. | Руб./м
5/8" | 10 | 15 | 1/4" | 8 | 13.5 | 9х15 | 99 | 396.67 | 13х15 | 73 | 437.6 | 19х15 | 47 | 500.22
3/4" | 15 | 18 | 3/8" | 10 | 17.2 | 9х18 | 81 | 406.99 | 13х18 | 62 | 446.89 | 19х18 | 42 | 512.37 | 25х18 | 30 | 629.34 | 32х18 | 16 | 740.47
7/8" | 20 | 22 | 1/2" | 15 | 21.3 | 9х22 | 71 | 418.22 | 13х22 | 58 | 461.92 | 19х22 | 33 | 527.74 | 25х22 | 27 | 645.63 | 32х22 | 15 | 741.96
1 1/8" | 25 | 28 | 3/4" | 20 | 26.9 | 9х28 | 52 | 439.44 | 13х28 | 43 | 482.44 | 19х28 | 27 | 581.98 | 25х28 | 22 | 677.74 | 32х28 | 12 | 811.22
1 3/8" | 32 | 35 | 1" | 25 | 33.7 | 9х35 | 39 | 464.44 | 13х35 | 31 | 529.92 | 19х35 | 21 | 616.27 | 25х35 | 16 | 716.73 | 32х35 | 11 | 837.71
1 5/8" | 40 | 42 | 1 1/4" | 32 | 42.4 | 9х42 | 32 | 506.18 | 13х42 | 27 | 560.19 | 19х42 | 20 | 646.55 | 25х42 | 15 | 741.38 | 32х42 | 11 | 917.3
1 7/8" |  |  | 1 1/2" | 40 | 48.3 | 9х48 | 28 | 550.79 | 13х48 | 21 | 603.54 | 19х48 | 16 | 697.12 | 25х48 | 12 | 835.53 | 32х48 | 9 | 1031.74
2 1/8" | 50 | 54 |  |  |  | 9х54 | 24 | 568.91 | 13х54 | 20 | 628.77 | 19х54 | 15 | 723.26 | 25х54 | 11 | 955.94 | 32х54 | 8 | 1083.92
2 3/8" |  |  | 2" | 50 | 60.3 | 9х60 | 24 | 584.47 | 13х60 | 18 | 646.55 | 19х60 | 15 | 747.38 | 25х60 | 9 | 1011.24 | 32х60 | 8 | 1119.03
2 7/8" | 65 | 76.1 | 2 1/2" | 65 | 76.1 | 9х76 | 20 | 697.77 | 13х76 | 12 | 734.79 | 19х76 | 11 | 818.44 | 25х76 | 8 | 1045.63 | 32х76 | 6 | 1366.51
3 1/2" | 80 | 88.9 | 3" | 80 | 88.9 | 9х89 | 13 | 732.96 | 13х89 | 12 | 778.5 | 19х89 | 9 | 880.93 | 25х89 | 6 | 1134.57 | 32х89 | 4 | 1451.67
|  | 102 |  |  |  | 9х102 | 10 | 851.03 | 13х102 | 9 | 969.86 | 19х102 | 7 | 1032.68 | 25х102 | 4 | 1226.74 | 32х102 | 4 | 1784.31
4 1/8" | 100 | 108 |  |  |  | 9х108 | 10 | 900.03 | 13х108 | 8 | 991.34 | 19х108 | 7 | 1055.67 | 25х108 | 3 | 1295.82 | 32х108 | 3 | 1814.85
4 1/2" | 100 | 114 | 4" | 100 | 114 | 9х114 | 8 | 970.84 | 13х114 | 8 | 1008.07 | 19х114 | 6 | 1079.41 | 25х114 | 3 | 1345.68 | 32х114 | 3 | 1859.75
|  | 125 |  |  | 125 | 9х125 | 8 | 1427.27 | 13х125 | 7 | 1477.25 | 19х125 | 5 | 1620.47 | 25х125 | 3 | 1745.78 | 32х125 | 3 | 2468.27
| 125 | 133 |  |  | 133 | 9х133 | 6 | 1464.3 | 13х133 | 6 | 1510.06 | 19х133 | 4 | 1666.88 | 25х133 | 3 | 2082.85 | 32х133 | 2 | 2523.74
|  |  | 5" | 125 | 139.7 | 9х140 | 6 | 1496.03 | 13х140 | 6 | 1540.93 | 19х140 | 4 | 1697.43 | 25х140 | 2 | 2118.35 | 32х140 | 2 | 2578.36
[5 empty] | 160 | 9х160 | 4 | 1868.28 | 13х160 | 4 | 1912.85 | 19х160 | 3 | 2069.35 | 25х160 | 2 | 2192.29 | 32х160 | 2 | 2692.87
размер коробки: 2112 мм х 387 мм х 322 мм, объем коробки: 0,14м³
Рулоны шириной 1 м, с алюминизированным покрытием AL CLAD
Тип |  |  | Толщина |  | Размер |  | Кол-во в упаковке м² |  | Руб/м²
[9 empty] | Несамоклеющиеся | [5 empty] | Самоклеящиеся
ST AL CLAD 06 |  |  | 6 |  | 30х1 |  | 30 |  | 828.73 | [5 empty] | 991.35
ST AL CLAD 09 |  |  | 10 |  | 20х1 |  | 20 |  | 868.23 | [5 empty] | 1030.85
ST AL CLAD 13 |  |  | 13 |  | 14х1 |  | 14 |  | 926.73 | [5 empty] | 1089.35
ST AL CLAD 16 |  |  | 16 |  | 12х1 |  | 12 |  | 1043.1 | [5 empty] | 1206.03
ST AL CLAD 19 |  |  | 19 |  | 10х1 |  | 10 |  | 1086.59 | [5 empty] | 1249.21
ST AL CLAD 25 |  |  | 25 |  | 8х1 |  | 8 |  | 1241.25 | [5 empty] | 1403.87
ST AL CLAD 32 |  |  | 32 |  | 6х1 |  | 6 |  | 1512.59 | [5 empty] | 1675.52
размер коробки: 550 мм х 550 мм х 1050 мм, объем коробки: 0,29м³
Покрытие AL CLAD в рулонах
Тип |  |  | Толщина |  | Размер |  | Кол-во в упаковке м² |  | Руб/м²
[9 empty] | Несамоклеющиеся | [5 empty] | Самоклеящиеся
AL CLAD 300 mic |  |  | 300 mic |  | 25х1 |  | 25 |  | 433.22 | [5 empty] | 866.44
2026-07-29 | [13 empty] | Цены с НДС. Предоставляются скидки
Внимание!
При сумме заказа свыше 40 000 руб. осуществляется бесплатная доставка
материала по г. Москве.

## solar
K-FLEX SOLAR HT
ТЕПЛОИЗОЛЯЦИЯ ИЗ ВСПЕНЕННОГО КАУЧУКА | [14 empty] | 129075, г. Москва
ул. Шереметьевская д.85, к.2, офис 505
для паропроводов низкого давления, для промышленных | [14 empty] | тел/факс (495) 941-60-57
трубопроводов, для солнечных энергостанций | [14 empty] | info@strikecity.ru, www.strikecity.ru
Технические характеристики
температура применения t,°С | [7 empty] | сопротивление диффузии водяного пара µ-фактор | [6 empty] | теплопроводность λ, Вт/(мּК)
до +150 | [7 empty] | ≥ 3,000 | [6 empty] | ≤ 0,042
Теплоизоляционные трубки длиной 2 метра, цвет черный
Диаметры труб | [5 empty] | Толщина изоляции, мм
Медные трубы |  |  | Стальные трубы |  |  | 9 (3/8") |  |  | 13 (1/2") |  |  | 19 (3/4") |  |  | 25 (1") |  |  | 32 (1 1/4")
Условный проход, дюймы | Условный проход, в мм | Внешний диаметр, в мм | Условный проход, дюймы | Условный проход, в мм | Внешний диаметр, в мм | Размеры | М/кор. | Руб./м | Размеры | М/кор. | Руб./м | Размеры | М/кор. | Руб./м | Размеры | М/кор. | Руб./м | Размеры | М/кор. | Руб./м
3/8" | 8 | 10 | 1/8" | 6 | 10.2 | 9х10 | 266 | 50.7 | 13х10 | 172 | 65.68
1/2" | 10 | 12 |  |  |  | 9х12 | 234 | 53.63 | 13х12 | 162 | 69.95 | 19х12 | 88 | 124.1 | 25х12 | 54 | 205.5 | 32х12 | 32 | 288.09
5/8" | 10 | 15 | 1/4" | 8 | 13.5 | 9х15 | 192 | 55.72 | 13х15 | 136 | 78.89 | 19х15 | 78 | 149.63 | 25х15 | 52 | 228.64 | 32х15 | 32 | 320.01
3/4" | 15 | 18 | 3/8" | 10 | 17.2 | 9х18 | 166 | 59.49 | 13х18 | 118 | 85.49 | 19х18 | 72 | 154.42 | 25х18 | 50 | 233.03 | 32х18 | 32 | 326
7/8" | 20 | 22 | 1/2" | 15 | 21.3 | 9х22 | 136 | 66.62 | 13х22 | 98 | 90.47 | 19х22 | 64 | 175.97 | 25х22 | 42 | 253.38 | 32х22 | 32 | 354.33
1 1/8" | 25 | 28 | 3/4" | 20 | 26.9 | 9х28 | 98 | 74.58 | 13х28 | 78 | 97.25 | 19х28 | 48 | 203.98 | 25х28 | 40 | 289.69 | 32х28 | 24 | 405.41
1 3/8" | 32 | 35 | 1" | 25 | 33.7 | 9х35 | 76 | 83.79 | 13х35 | 58 | 118.36 | 19х35 | 36 | 236.1 | 25х35 | 24 | 326.8 | 32х35 | 22 | 457.28
1 5/8" | 40 | 42 | 1 1/4" | 32 | 42.4 | 9х42 | 60 | 95.94 | 13х42 | 48 | 132.69 | 19х42 | 32 | 266.68 | 25х42 | 22 | 357.92 | 32х42 | 16 | 501.17
1 7/8" |  |  | 1 1/2" | 40 | 48.3 | 9х48 | 50 | 111.87 | 13х48 | 40 | 159.45 | 19х48 | 24 | 324.74 | 25х48 | 18 | 414.98 | 32х48 | 14 | 580.97
2 1/8" | 50 | 54 |  |  |  | 9х54 | 46 | 130.72 | 13х54 | 34 | 191.49 | 19х54 | 24 | 367.31 | 25х54 | 16 | 460.07 | 32х54 | 12 | 644.42
[6 empty] | 9х57 | 46 | 144.55 | 13х57 | 32 | 203.55 | 19х57 | 22 | 401.37 | 25х57 | 16 | 497.18 | 32х57 | 12 | 696.29
2 3/8" |  |  | 2" | 50 | 60.3 | 9х60 | 46 | 162.56 | 13х60 | 32 | 209.96 | 19х60 | 22 | 411.05 | 25х60 | 12 | 507.16 | 32х60 | 10 | 710.26
2 7/8" | 65 | 76.1 | 2 1/2" | 65 | 76.1 | 9х76 | 40 | 211.16 | 13х76 | 26 | 280.83 | 19х76 | 18 | 506.26 | 25х76 | 10 | 604.12 | 32х76 | 8 | 845.92
3 1/2" | 80 | 88.9 | 3" | 80 | 88.9 | 9х89 | 36 | 235.04 | 13х89 | 24 | 314.38 | 19х89 | 14 | 558.51 | 25х89 | 8 | 655.99 | 32х89 | 8 | 918.55
4 1/8" | 100 | 108 | [6 empty] | 13х108 | 16 | 368.33 | 19х108 | 12 | 722.65 | 25х108 | 6 | 824.65 | 32х108 | 6 | 1115.97
4 1/2" | 100 | 114 | 4" | 100 | 114 |  |  |  | 13х114 | 16 | 398.28 | 19х114 | 12 | 759.29 | 25х114 | 6 | 930.03 | 32х114 | 6 | 1329.62
| 125 | 133 | [6 empty] | 13х133 | 12 | 467.76 | 19х133 | 8 | 820.94
размер коробки: 2112 мм х 387 мм х 322 мм, объем коробки: 0,28м³
Рулоны шириной 1 м, цвет черный
Тип |  |  |  |  | Толщина |  |  | Размер |  |  |  | Кол-во в упаковке м² |  |  |  |  | Руб/м²
PL 10-R |  |  |  |  | 10 |  |  | 20х1 |  |  |  | 20 |  |  |  |  | 611.55
PL 13-R |  |  |  |  | 13 |  |  | 14х1 |  |  |  | 14 |  |  |  |  | 768.24
PL 19-R |  |  |  |  | 19 |  |  | 10х1 |  |  |  | 10 |  |  |  |  | 1081.98
PL 25-R |  |  |  |  | 25 |  |  | 8х1 |  |  |  | 8 |  |  |  |  | 1353.38
PL 32-R |  |  |  |  | 32 |  |  | 6х1 |  |  |  | 6 |  |  |  |  | 1589.35
PL 40-R |  |  |  |  | 40 |  |  | 4х1 |  |  |  | 4 |  |  |  |  | 2205.95
PL 50-R |  |  |  |  | 50 |  |  | 4х1 |  |  |  | 4 |  |  |  |  | 2942.88
размер коробки: 550 мм х 550 мм х 1050 мм, объем коробки: 0,29м³
2026-07-29 | [13 empty] | Цены с НДС. Предоставляются скидки
Внимание!
При сумме заказа свыше 40 000 руб. осуществляется бесплатная доставка
материала по г. Москве.

## solar al clad
K-FLEX Solar HT AL CLAD
ТЕПЛОИЗОЛЯЦИЯ ИЗ ВСПЕНЕННОГО КАУЧУКА | [14 empty] | 129075, г. Москва
ул. Шереметьевская д.85, к.2, офис 505
для внутреннего и наружного применения | [14 empty] | тел/факс (495) 941-60-57
info@strikecity.ru, www.strikecity.ru
Технические характеристики
температура применения t,°С | [7 empty] | сопротивление диффузии водяного пара µ-фактор | [6 empty] | теплопроводность λ, Вт/(мּК)
до +150 | [7 empty] | ≥ 3,000 | [6 empty] | ≤ 0,042
Теплоизоляционные трубки длиной 1 метр, с алюминизированным покрытием
Диаметры труб | [5 empty] | Толщина изоляции, мм
Медные трубы |  |  | Стальные трубы |  |  | 9 (3/8") |  |  | 13 (1/2") |  |  | 19 (3/4") |  |  | 25 (1") |  |  | 32 (1 1/4")
Условный проход, дюймы | Условный проход, в мм | Внешний диаметр, в мм | Условный проход, дюймы | Условный проход, в мм | Внешний диаметр, в мм | Размеры | М/кор. | Руб./м | Размеры | М/кор. | Руб./м | Размеры | М/кор. | Руб./м | Размеры | М/кор. | Руб./м | Размеры | М/кор. | Руб./м
5/8" | 10 | 15 | 1/4" | 8 | 13.5 | 9х15 | 99 | 528.91 | 13х15 | 73 | 583.45 | 19х15 | 47 | 667.03
3/4" | 15 | 18 | 3/8" | 10 | 17.2 | 9х18 | 81 | 542.67 | 13х18 | 62 | 595.93 | 19х18 | 42 | 683.22 | 25х18 | 30 | 839.18 | 32х18 | 16 | 987.24
7/8" | 20 | 22 | 1/2" | 15 | 21.3 | 9х22 | 71 | 557.58 | 13х22 | 58 | 615.94 | 19х22 | 33 | 703.6 | 25х22 | 27 | 860.84 | 32х22 | 15 | 989.4
1 1/8" | 25 | 28 | 3/4" | 20 | 26.9 | 9х28 | 52 | 585.87 | 13х28 | 43 | 643.33 | 19х28 | 27 | 775.98 | 25х28 | 22 | 903.65 | 32х28 | 12 | 1081.78
1 3/8" | 32 | 35 | 1" | 25 | 33.7 | 9х35 | 39 | 619.25 | 13х35 | 31 | 706.53 | 19х35 | 21 | 821.85 | 25х35 | 16 | 955.64 | 32х35 | 11 | 1116.95
1 5/8" | 40 | 42 | 1 1/4" | 32 | 42.4 | 9х42 | 32 | 674.93 | 13х42 | 27 | 746.93 | 19х42 | 20 | 862.11 | 25х42 | 15 | 988.51 | 32х42 | 11 | 1223.09
1 7/8" |  |  | 1 1/2" | 40 | 48.3 | 9х48 | 28 | 734.44 | 13х48 | 21 | 804.65 | 19х48 | 16 | 929.39 | 25х48 | 12 | 1114.14 | 32х48 | 9 | 1375.73
2 1/8" | 50 | 54 |  |  |  | 9х54 | 24 | 758.52 | 13х54 | 20 | 838.41 | 19х54 | 15 | 964.43 | 25х54 | 11 | 1274.69 | 32х54 | 8 | 1445.18
2 3/8" |  |  | 2" | 50 | 60.3 | 9х60 | 24 | 761.03 | 13х60 | 18 | 849.78 | 19х60 | 15 | 988.17 | 25х60 | 9 | 1281.74 | 32х60 | 8 | 1492.08
2 7/8" | 65 | 76.1 | 2 1/2" | 65 | 76.1 | 9х76 | 20 | 930.36 | 13х76 | 12 | 979.77 | 19х76 | 11 | 1091.3 | 25х76 | 8 | 1394.22 | 32х76 | 6 | 1822.11
3 1/2" | 80 | 88.9 | 3" | 80 | 88.9 | 9х89 | 13 | 977.37 | 13х89 | 12 | 1038.05 | 19х89 | 9 | 1174.65 | 25х89 | 6 | 1512.83 | 32х89 | 4 | 1935.56
|  | 102 |  |  |  | 9х102 | 10 | 1134.71 | 13х102 | 9 | 1293.25 | 19х102 | 7 | 1376.96 | 25х102 | 4 | 1635.75 | 32х102 | 4 | 2379.03
4 1/8" | 100 | 108 |  |  |  | 9х108 | 10 | 1200.07 | 13х108 | 8 | 1321.79 | 19х108 | 7 | 1407.54 | 25х108 | 3 | 1727.73 | 32х108 | 3 | 2419.81
4 1/2" | 100 | 114 | 4" | 100 | 114 | 9х114 | 8 | 1294.45 | 13х114 | 8 | 1344.1 | 19х114 | 6 | 1439.32 | 25х114 | 3 | 1794.29 | 32х114 | 3 | 2479.65
|  | 125 |  |  | 125 | 9х125 | 8 | 1903.06 | 13х125 | 7 | 1969.61 | 19х125 | 5 | 2160.65 | 25х125 | 3 | 2327.7 | 32х125 | 3 | 3291.05
| 125 | 133 |  |  | 133 | 9х133 | 6 | 1952.47 | 13х133 | 6 | 2013.51 | 19х133 | 4 | 2222.53 | 25х133 | 3 | 2777.18 | 32х133 | 2 | 3365.04
|  |  | 5" | 125 | 139.7 | 9х140 | 6 | 1994.68 | 13х140 | 6 | 2054.52 | 19х140 | 4 | 2263.19 | 25х140 | 2 | 2824.55 | 32х140 | 2 | 3437.83
[5 empty] | 160 | 9х160 | 4 | 2491.04 | 13х160 | 4 | 2550.52 | 19х160 | 3 | 2759.07 | 25х160 | 2 | 2923.12 | 32х160 | 2 | 3590.49
размер коробки: 2112 мм х 387 мм х 322 мм, объем коробки: 0,14м³
Рулоны шириной 1 м, с алюминизированным покрытием
Тип |  |  | Толщина |  | Размер |  | Кол-во в упаковке м² |  | Руб/м²
[9 empty] | Несамоклеющиеся | [5 empty] | Самоклеящиеся
SolarHT AL CLAD06 |  |  | 6 |  | 30х1 |  | 30 |  | 1489.44 | [5 empty] | 1781.67
SolarHT AL CLAD10 |  |  | 10 |  | 20х1 |  | 20 |  | 1560.41 | [5 empty] | 1852.76
SolarHT AL CLAD13 |  |  | 13 |  | 14х1 |  | 14 |  | 1665.64 | [5 empty] | 1957.86
SolarHT AL CLAD16 |  |  | 16 |  | 12х1 |  | 12 |  | 1874.76 | [5 empty] | 2167.65
SolarHT AL CLAD19 |  |  | 19 |  | 10х1 |  | 10 |  | 1952.87 | [5 empty] | 2245.23
SolarHT AL CLAD25 |  |  | 25 |  | 8х1 |  | 8 |  | 2230.93 | [5 empty] | 2523.15
SolarHT AL CLAD32 |  |  | 32 |  | 6х1 |  | 6 |  | 2718.64 | [5 empty] | 3011.4
размер коробки: 550 мм х 550 мм х 1050 мм, объем коробки: 0,29м³
Покрытие AL CLAD в рулонах
Тип |  |  | Толщина |  | Размер |  | Кол-во в упаковке м² |  | Руб/м²
[9 empty] | Несамоклеющиеся | [5 empty] | Самоклеящиеся
AL CLAD 300 mic |  |  | 300 mic |  | 25х1 |  | 25 |  | 433.22 | [5 empty] | 866.44
2026-07-29 | [13 empty] | Цены с НДС. Предоставляются скидки
Внимание!
При сумме заказа свыше 40 000 руб. осуществляется бесплатная доставка
материала по г. Москве.

## eco
K-FLEX ECO
ТЕПЛОИЗОЛЯЦИЯ ИЗ ВСПЕНЕННОГО КАУЧУКА | [14 empty] | 129075, г. Москва
ул. Шереметьевская д.85, к.2, офис 505
для холодильных, санитарных и кондиционерных систем, для | [14 empty] | тел/факс (495) 941-60-57
промышленных трубопроводов, систем отопления | [14 empty] | info@strikecity.ru, www.strikecity.ru
Технические характеристики
температура применения t,°С | [7 empty] | сопротивление диффузии водяного пара µ-фактор | [6 empty] | теплопроводность λ, Вт/(мּК)
от -70 до +105 | [7 empty] | ≥ 4,000 | [6 empty] | ≤ 0,036
Теплоизоляционные трубки длиной 2 метра, цвет зеленый
Диаметры труб | [5 empty] | Толщина изоляции, мм
Медные трубы |  |  | Стальные трубы |  |  | 9 (3/8") |  |  | 13 (1/2") |  |  | 19 (3/4") |  |  | 25 (1") |  |  | 32 (1 1/4")
Условный проход, дюймы | Условный проход, в мм | Внешний диаметр, в мм | Условный проход, дюймы | Условный проход, в мм | Внешний диаметр, в мм | Размеры | М/кор. | Руб./м | Размеры | М/кор. | Руб./м | Размеры | М/кор. | Руб./м | Размеры | М/кор. | Руб./м | Размеры | М/кор. | Руб./м
3/8" | 8 | 10 | 1/8" | 6 | 10.2 | 9х10 | 266 | 50.18 | 13х10 | 172 | 66.65 | 19х10 | 98 | 127.17
1/2" | 10 | 12 |  |  |  | 9х12 | 234 | 52.48 | 13х12 | 162 | 73.16 | 19х12 | 88 | 132.15
5/8" | 10 | 15 | 1/4" | 8 | 13.5 | 9х15 | 192 | 61.67 | 13х15 | 136 | 88.48 | 19х15 | 78 | 157.82 | 25х15 | 52 | 321
3/4" | 15 | 18 | 3/8" | 10 | 17.2 | 9х18 | 166 | 71.63 | 13х18 | 118 | 92.32 | 19х18 | 72 | 164.33 | 25х18 | 50 | 324.83
7/8" | 20 | 22 | 1/2" | 15 | 21.3 | 9х22 | 136 | 73.16 | 13х22 | 98 | 97.29 | 19х22 | 64 | 191.14 | 25х22 | 42 | 355.47 | 32х22 | 32 | 445.1
1 1/8" | 25 | 28 | 3/4" | 20 | 26.9 | 9х28 | 98 | 92.32 | 13х28 | 78 | 114.15 | 19х28 | 48 | 212.98 | 25х28 | 40 | 374.62 | 32х28 | 24 | 482.64
1 3/8" | 32 | 35 | 1" | 25 | 33.7 | 9х35 | 76 | 103.81 | 13х35 | 58 | 138.28 | 19х35 | 36 | 251.66 | 25х35 | 24 | 419.44 | 32х35 | 22 | 531.29
1 5/8" | 40 | 42 | 1 1/4" | 32 | 42.4 | 9х42 | 60 | 128.32 | 13х42 | 46 | 162.8 | 19х42 | 32 | 322.15 | 25х42 | 22 | 522.1 | 32х42 | 16 | 656.93
1 7/8" |  |  | 1 1/2" | 40 | 48.3 | 9х48 | 50 | 143.64 | 13х48 | 40 | 180.8 | 19х48 | 24 | 361.98 | 25х48 | 18 | 581.09 | 32х48 | 14 | 727.41
2 1/8" | 50 | 54 |  |  |  | 9х54 | 46 | 147.47 | 13х54 | 34 | 217.96 | 19х54 | 24 | 396.46 | 25х54 | 16 | 658.85 | 32х54 | 12 | 838.11
[6 empty] | 9х57 | 46 | 169.31 | 13х57 | 32 | 253.96 | 19х57 | 22 | 445.1
2 3/8" |  |  | 2" | 50 | 60.3 | 9х60 | 46 | 189.99 | 13х60 | 32 | 253.96 | 19х60 | 22 | 445.1 | 25х60 | 12 | 691.79 | 32х60 | 10 | 902.08
2 7/8" | 65 | 76.1 | 2 1/2" | 65 | 76.1 | 9х76 | 40 | 201.48 | 13х76 | 26 | 311.8 | 19х76 | 18 | 565.77 | 25х76 | 10 | 958.39 | 32х76 | 8 | 1092.08
3 1/2" | 80 | 88.9 | 3" | 80 | 88.9 |  |  |  | 13х89 | 24 | 382.28 | 19х89 | 14 | 622.07 | 25х89 | 8 | 1170.22 | 32х89 | 8 | 1221.55
4 1/8" | 100 | 108 | [6 empty] | 13х108 | 16 | 515.97 | 19х108 | 12 | 748.1
4 1/2" | 100 | 114 | 4" | 100 | 114 |  |  |  | 13х114 | 16 | 638.93 | 19х114 | 12 | 899.4 | 25х114 | 6 | 1466.7 | 32х114 | 6 | 1751.69
размер коробки: 2112 мм х 387 мм х 322 мм, объем коробки: 0,28м³
Рулоны шириной 1 м, цвет зеленый
Тип |  |  | Толщина |  | Размер |  | Кол-во в упаковке м² |  | Руб/м²
[9 empty] | Стандарт |  |  | Самоклеящиеся |  |  | Стандарт + Алюминий |  |  | Самоклеящиеся + Алюминий
PL 06-R |  |  | 6 |  | 30х1 |  | 30 |  | 534.96 |  |  | 759.92 |  |  | 890.86 |  |  | 984.87
PL 10-R |  |  | 10 |  | 20х1 |  | 20 |  | 781.18 |  |  | 1006.14 |  |  | 1118.43 |  |  | 1231.09
PL 13-R |  |  | 13 |  | 14х1 |  | 14 |  | 959.88 |  |  | 1184.83 |  |  | 1297.12 |  |  | 1409.79
PL 16-R |  |  | 16 |  | 12х1 |  | 12 |  | 1183.34 |  |  | 1408.29 |  |  | 1520.96 |  |  | 1633.25
PL 19-R |  |  | 19 |  | 10х1 |  | 10 |  | 1356.06 |  |  | 1581.02 |  |  | 1693.31 |  |  | 1805.97
PL 25-R |  |  | 25 |  | 8х1 |  | 8 |  | 1764.56 |  |  | 1989.52 |  |  | 2102.18 |  |  | 2214.47
PL 32-R |  |  | 32 |  | 6х1 |  | 6 |  | 2074.57 |  |  | 2299.53 |  |  | 2411.82 |  |  | 2524.48
PL 40-R |  |  | 40 |  | 4х1 |  | 4 |  | 2531.84 |  |  | 2756.9 |  |  | 2896.19 |  |  | 2981.85
размер коробки: 550 мм х 550 мм х 1050 мм, объем коробки: 0,29м³
2026-07-29 | [13 empty] | Цены с НДС. Предоставляются скидки
Внимание!
При сумме заказа свыше 40 000 руб. осуществляется бесплатная доставка
материала по г. Москве.

## eco al clad
K-FLEX ECO AL CLAD
ТЕПЛОИЗОЛЯЦИЯ ИЗ ВСПЕНЕННОГО КАУЧУКА | [14 empty] | 129075, г. Москва
ул. Шереметьевская д.85, к.2, офис 505
для внутреннего и наружного применения | [14 empty] | тел/факс (495) 941-60-57
info@strikecity.ru, www.strikecity.ru
Технические характеристики
температура применения t,°С | [7 empty] | сопротивление диффузии водяного пара µ-фактор | [6 empty] | теплопроводность λ, Вт/(мּК)
от -70 до +105 | [7 empty] | ≥ 4,000 | [6 empty] | ≤ 0,036
Теплоизоляционные трубки длиной 1 метр, с алюминизированным покрытием
Диаметры труб | [5 empty] | Толщина изоляции, мм
Медные трубы |  |  | Стальные трубы |  |  | 9 (3/8") |  |  | 13 (1/2") |  |  | 19 (3/4") |  |  | 25 (1") |  |  | 32 (1 1/4")
Условный проход, дюймы | Условный проход, в мм | Внешний диаметр, в мм | Условный проход, дюймы | Условный проход, в мм | Внешний диаметр, в мм | Размеры | М/кор. | Руб./м | Размеры | М/кор. | Руб./м | Размеры | М/кор. | Руб./м | Размеры | М/кор. | Руб./м | Размеры | М/кор. | Руб./м
5/8" | 10 | 15 | 1/4" | 8 | 13.5 | 9х15 | 99 | 555.38 | 13х15 | 73 | 612.6 | 19х15 | 47 | 700.44
3/4" | 15 | 18 | 3/8" | 10 | 17.2 | 9х18 | 81 | 569.83 | 13х18 | 62 | 625.79 | 19х18 | 42 | 717.42 | 25х18 | 30 | 881.17 | 32х18 | 14 | 1036.67
7/8" | 20 | 22 | 1/2" | 15 | 21.3 | 9х22 | 71 | 585.65 | 13х22 | 58 | 646.66 | 19х22 | 33 | 738.86 | 25х22 | 27 | 903.88 | 32х22 | 14 | 1038.85
1 1/8" | 25 | 28 | 3/4" | 20 | 26.9 | 9х28 | 52 | 615.24 | 13х28 | 43 | 675.56 | 19х28 | 27 | 814.78 | 25х28 | 22 | 948.95 | 32х28 | 10 | 1135.75
1 3/8" | 32 | 35 | 1" | 25 | 33.7 | 9х35 | 39 | 650.21 | 13х35 | 31 | 741.84 | 19х35 | 21 | 862.82 | 25х35 | 16 | 1003.53 | 32х35 | 9 | 1172.91
1 5/8" | 40 | 42 | 1 1/4" | 32 | 42.4 | 9х42 | 32 | 708.7 | 13х42 | 27 | 784.27 | 19х42 | 20 | 905.25 | 25х42 | 15 | 1037.94 | 32х42 | 7 | 1284.26
1 7/8" |  |  | 1 1/2" | 40 | 48.3 | 9х48 | 28 | 771.2 | 13х48 | 21 | 844.94 | 19х48 | 16 | 976.01 | 25х48 | 12 | 1169.81 | 32х48 | 6 | 1444.58
2 1/8" | 50 | 54 |  |  |  | 9х54 | 24 | 796.43 | 13х54 | 20 | 880.37 | 19х54 | 15 | 1012.71 | 25х54 | 11 | 1338.39 | 32х54 | 5 | 1517.51
2 3/8" |  |  | 2" | 50 | 60.3 | 9х60 | 24 | 807.38 | 13х60 | 18 | 899.98 | 19х60 | 15 | 1035.11 | 25х60 | 9 | 1345.34 | 32х60 | 4 | 1566.72
2 7/8" | 65 | 76.1 | 2 1/2" | 65 | 76.1 | 9х76 | 20 | 976.88 | 13х76 | 12 | 1028.69 | 19х76 | 11 | 1145.79 | 25х76 | 8 | 1473.69 | 32х76 | 3 | 1913.18
3 1/2" | 80 | 88.9 | 3" | 80 | 88.9 | 9х89 | 13 | 1026.2 | 13х89 | 12 | 1089.88 | 19х89 | 9 | 1233.43 | 25х89 | 6 | 1588.52 | 32х89 | 3 | 2032.33
|  | 102 |  |  |  | 9х102 | 10 | 1191.45 | 13х102 | 9 | 1357.88 | 19х102 | 7 | 1445.84 | 25х102 | 4 | 1717.5 | 32х102 | 2 | 2498.05
4 1/8" | 100 | 108 |  |  |  | 9х108 | 10 | 1260.09 | 13х108 | 8 | 1387.88 | 19х108 | 7 | 1477.89 | 25х108 | 3 | 1814.1 | 32х108 | 2 | 2540.8
4 1/2" | 100 | 114 | 4" | 100 | 114 | 9х114 | 8 | 1359.17 | 13х114 | 8 | 1411.3 | 19х114 | 6 | 1511.14 | 25х114 | 3 | 1883.93 | 32х114 | 2 | 2603.61
|  | 125 |  |  | 125 | 9х125 | 8 | 1998.23 | 13х125 | 7 | 2068.17 | 19х125 | 5 | 2268.7 | 25х125 | 3 | 2444.2 | 32х125 | 2 | 3455.62
| 125 | 133 |  |  | 133 | 9х133 | 6 | 2050.03 | 13х133 | 6 | 2114.15 | 19х133 | 4 | 2333.68 | 25х133 | 3 | 2915.96 | 32х133 | 1 | 3455.62
|  |  | 5" | 125 | 139.7 | 9х140 | 6 | 2094.39 | 13х140 | 6 | 2157.32 | 19х140 | 4 | 2376.42 | 25х140 | 2 | 2965.83 | 32х140 | 1 | 3609.74
[5 empty] | 160 | 9х160 | 4 | 2615.59 | 13х160 | 4 | 2678.08 | 19х160 | 3 | 2897.07 | 25х160 | 2 | 3069.33 | 32х160 | 1 | 3770.13
размер коробки: 2112 мм х 387 мм х 322 мм, объем коробки: 0,14м³
Рулоны шириной 1 м, с алюминизированным покрытием
Тип |  |  | Толщина |  | Размер |  | Кол-во в упаковке м² |  | Руб/м²
[9 empty] | Несамоклеющиеся | [5 empty] | Самоклеящиеся
ECO AL CLAD 06 |  |  | 6 |  | 30х1 |  | 30 |  | 1985.92 | [5 empty] | 2375.69
ECO AL CLAD 10 |  |  | 10 |  | 20х1 |  | 20 |  | 2080.63 | [5 empty] | 2470.4
ECO AL CLAD 13 |  |  | 13 |  | 14х1 |  | 14 |  | 2220.81 | [5 empty] | 2610.57
ECO AL CLAD 16 |  |  | 16 |  | 12х1 |  | 12 |  | 2499.67 | [5 empty] | 2890.11
ECO AL CLAD 19 |  |  | 19 |  | 10х1 |  | 10 |  | 2603.96 | [5 empty] | 2993.59
ECO AL CLAD 25 |  |  | 25 |  | 8х1 |  | 8 |  | 2974.57 | [5 empty] | 3364.2
ECO AL CLAD 32 |  |  | 32 |  | 6х1 |  | 6 |  | 3624.85 | [5 empty] | 4015.29
размер коробки: 550 мм х 550 мм х 1050 мм, объем коробки: 0,29м³
Покрытие AL CLAD в рулонах
Тип |  |  | Толщина |  | Размер |  | Кол-во в упаковке м² |  | Руб/м²
[9 empty] | Несамоклеющиеся | [5 empty] | Самоклеящиеся
AL CLAD 300 mic |  |  | 300 mic |  | 25х1 |  | 25 |  | 433.22 | [5 empty] | 866.44
2026-07-29 | [13 empty] | Цены с НДС. Предоставляются скидки
Внимание!
При сумме заказа свыше 40 000 руб. осуществляется бесплатная доставка
материала по г. Москве.

## air
K-FLEX AIR
ТЕПЛОИЗОЛЯЦИЯ ИЗ ВСПЕНЕННОГО КАУЧУКА | [6 empty] | 129075, г. Москва
ул. Шереметьевская д.85, к.2, офис 505
для холодильных, санитарных и кондиционерных систем, для | [6 empty] | тел/факс (495) 941-60-57
промышленных трубопроводов, систем отопления | [6 empty] | info@strikecity.ru, www.strikecity.ru
Технические характеристики
температура применения t,°С |  |  |  | сопротивление диффузии водяного пара µ-фактор |  |  | теплопроводность λ, Вт/(мּК)
от -70 до +105 |  |  |  | ≥ 4,000 |  |  | ≤ 0,036
Рулоны шириной 1,5 м, цвет черный
Тип | Толщина | Размер | Кол-во в упаковке м² |  | Руб/м²
[5 empty] | Самоклеящиеся |  | Самоклеящиеся METAL
AIR 06 | 6 | 30х1,5 | 45 |  | 275 |  | 411.39
AIR 10 | 10 | 20х1,5 | 30 |  | 331.68 |  | 488.44
AIR 13 | 13 | 14х1,5 | 21 |  | 415.82 |  | 659.81
AIR 19 | 19 | 10х1,5 | 15 |  | 576.12 |  | 788.68
размер коробки: 550 мм х 550 мм х 1050 мм, объем коробки: 0,29м³
2026-07-29 | [5 empty] | Цены с НДС. Предоставляются скидки
Внимание!
При сумме заказа свыше 40 000 руб. осуществляется бесплатная доставка
материала по г. Москве.

## acss
Аксессуары K-FLEX
ТЕПЛОИЗОЛЯЦИЯ ИЗ ВСПЕНЕННОГО КАУЧУКА |  |  |  | 129075, г. Москва
ул. Шереметьевская д.85, к.2, офис 505
тел/факс (495) 941-60-57
info@strikecity.ru, www.strikecity.ru
Аксессуары, необходимые для монтажа теплоизоляции K-FLEX
Наименование | Обозначение | Размеры |  | Количество в упаковке | Руб./шт/м²
Клей и Очиститель
Клей K-flex | K 414 | 0,22л |  | 24 | 254.57
Клей K-flex | K 414 | 0,5л |  | 20 | 284.01
Клей K-flex | K 414 | 0,8л |  | 20 | 395.71
Клей K-flex | K 414 | 2,6л |  | 6 | 1147.68
Клей K-flex | K 420 | 1л |  | 20 | 611.58
Клей K-flex | K 420 | 2,6л |  | 6 | 1430.53
Герметик для IC CLAD/IN CLAD |  | 0,3л |  | 24 | 2071.58
Герметик для AL CLAD |  | 0,3л |  | 24 | 2071.58
Очиститель K-flex |  | 1л |  | 12 | 361.43
Ленты
Лента K-flex ST | ST | 10м х 15мм х 3мм |  | 80 | 147.83
Лента K-flex ST | ST | 10м х 50мм х 3мм |  | 24 | 301.31
Лента K-flex ST | ST | 15м х 50мм х 3мм |  | 12 | 397.14
Лента K-flex ST | ST | 10м х 100мм х 3мм |  | 12 | 530.32
Лента K-flex ST AIR | ST AIR | 15м х 50мм х 3мм |  | 12 | 426.43
Лента K-flex ST AIR | ST AIR | 10м х 100мм х 3мм |  | 12 | 554.43
Лента K-flex ST AIR METAL | ST AIR METAL | 15м х 50мм х 3мм |  |  | 492.73
Лента K-flex ST AIR METAL | ST AIR METAL | 15м х 75мм х 3мм |  |  | 736.59
Лента K-flex ST AIR METAL | ST AIR METAL | 15м х 100мм х 3мм |  |  | 985.46
Лента K-flex ECO | ECO | 15м х 50мм х 3мм |  | 12 | 800.3
Лента K-flex SOLAR HT | SOLAR HT | 15м х 50мм х 3мм |  | 12 | 800.3
Лента K-flex PVC AT (цвет черный) | AT 070 | 25м х 38мм |  | 24 | 133.93
Лента K-flex PVC AT (цвет серый) | AT 070 | 25м х 38мм |  | 24 | 133.93
Лента K-flex PVC AT (цвет черный) | AT 070 | 25м х 50мм |  | 18 | 176.98
Лента K-flex PVC AT (цвет серый) | AT 070 | 25м х 50мм |  | 18 | 176.98
Лента K-flex AL CLAD | AL CLAD | 25мм х 25м |  | 4 | 539.4
Лента K-flex AL CLAD | AL CLAD | 35мм х 25м |  | 4 | 755.16
Лента K-flex AL CLAD | AL CLAD | 50мм х 25м |  | 4 | 1078.79
Лента K-flex AL CLAD | AL CLAD | 75мм х 25м |  | 4 | 1617.83
Лента K-flex AL CLAD | AL CLAD | 100мм х 25м |  | 4 | 2157.23
Лента K-flex IC CLAD SR | IC CLAD | 50мм х 25м |  | 1 | 1466.05
Лента K-flex IC CLAD SR | IC CLAD | 100мм х 25м |  | 1 | 2932.11
Лента K-flex IC CLAD BK | IC CLAD | 50мм х 25м |  | 1 | 961.73
Лента K-flex IC CLAD BK | IC CLAD | 100мм х 25м |  | 1 | 1923.87
Лента K-flex ALU | AA130 | 50мм х 50м |  | 30 | 310.34
Лента K-flex ALU | AA130 | 75мм х 50м |  | 20 | 434.18
Лента K-flex ALU | AA130 | 100мм х 50м |  | 15 | 578.43
Лента K-flex ALU | AR107 | 50мм х 50м |  | 24 | 458.95
Краска
Краска K-Finish | K-Finish (white/grey) | 2,5л |  | 1 | 2856.98
Инструмент
Монтажное шило |  |  |  | 1 | 265.87
Пластиковые заклепки K-Pack |  |  |  | 1000 | 185.22
Ящик с интрументом для монтажа |  |  |  | 1 | 6092.04
Штифты
Крепежный штифт AD K-Fix | AD K-Fix | 19 |  | 100 | 1074.91
Крепежный штифт AD K-Fix | AD K-Fix | 25 |  | 100 | 1102.47
Крепежный штифт AD K-Fix | AD K-Fix | 32 |  | 100 | 1130.03
Крепежный штифт AD K-Fix | AD K-Fix | 44 |  | 100 | 1157.59
Крепежный штифт AD K-Fix | AD K-Fix | 51 |  | 100 | 1185.16
Крепежный штифт AD K-Fix | AD K-Fix | 63 |  | 100 | 1212.72
Крепежный штифт AD K-Fix | AD K-Fix | 76 |  | 100 | 1240.28
Крепежный штифт AD K-Fix | AD K-Fix | 89 |  | 100 | 1267.84
Крепежный штифт AD K-Fix | AD K-Fix | 114 |  | 100 | 1405.65
Покрытие ПВХ
Покрытие PVC RS 590 | RS 590 0,30 | 1х25 |  | 25м² | 145.38
Покрытие PVC RS 590 | RS 590 0,35 | 1х25 |  | 25м² | 173.28
2026-07-29 |  |  | Цены с НДС. Предоставляются скидки
Внимание!
При сумме заказа свыше 40 000 руб. осуществляется бесплатная доставка
материала по г. Москве.