## frz
THERMAFLEX FRZ
ТЕПЛОИЗОЛЯЦИЯ ИЗ ВСПЕНЕННОГО ПОЛИЭТИЛЕНА | [14 empty] | 129075, г. Москва
ул. Шереметьевская д.85, к.2, офис 505
для холодильных, кондиционерных, санитарных и отопительных систем | [14 empty] | тел/факс (495) 941-60-57
info@strikecity.ru, www.strikecity.ru
Технические характеристики
температура применения t,°С | [7 empty] | сопротивление диффузии водяного пара µ-фактор | [6 empty] | теплопроводность λ, Вт/(мּК)
от -80 до +95 | [7 empty] | ≥ 5000 | [6 empty] | ≤ 0,032
Теплоизоляционные трубки длиной 2 метра, цвет серый
Диаметры труб | [5 empty] | Толщина изоляции, мм
Стальные трубы |  |  | Медные трубы |  |  | С = 6 мм |  |  | E = 9 мм |  |  | J = 13 мм |  |  | N = 20 мм |  |  | P = 25 мм
Условный проход, дюймы | Условный проход, в мм | Внешний диаметр, в мм | Условный проход, дюймы | Условный проход, в мм | Внешний диаметр, в мм | Размеры | М/кор. | Руб./м | Размеры | М/кор. | Руб./м | Размеры | М/кор. | Руб./м | Размеры | М/кор. | Руб./м | Размеры | М/кор. | Руб./м
|  |  | 1/2" | 10 | 12 | С-12 | 560 | 13.61 | Е-12 | 360 | 19.51 | J-12 | 240 | 32.34 | N-12 | 140 | 61.52 | P-12 | 94 | 94.9
1/4" | 8 | 13.5 | 5/8" | 10 | 14/15 | С-15 | 440 | 15.77 | Е-15 | 348 | 21.83 | J-15 | 240 | 35.28 | N-15 | 130 | 66.82 | P-15 | 90 | 101.78
3/8" | 10 | 17.2 | 3/4" | 15 | 18 | С-18 | 360 | 16.43 | Е-18 | 288 | 24.57 | J-18 | 200 | 39.6 | N-18 | 118 | 72.53 | P-18 | 90 | 102.72
1/2" | 15 | 21.3 | 7/8" | 20 | 22 | С-22 | 300 | 17.39 | Е-22 | 248 | 27.34 | J-22 | 172 | 42.57 | N-22 | 100 | 80.13 | P-22 | 72 | 112.8
3/4" | 20 | 26.9 | 1 1/8" | 25 | 28 | С-28 | 220 | 21.74 | Е-28 | 188 | 32.59 | J-28 | 134 | 49.5 | N-28 | 90 | 90.62 | P-28 | 66 | 122.82
1" | 25 | 33.7 | 1 3/8" | 32 | 35 | С-35 | 160 | 26.09 | Е-35 | 140 | 39.64 | J-35 | 108 | 57.42 | N-35 | 66 | 109.41 | P-35 | 54 | 139.23
1 1/4" | 32 | 42.4 | 1 5/8" | 40 | 42 |  |  |  | Е-42 | 110 | 45.49 | J-42 | 90 | 65.34 | N-42 | 62 | 122.18 | P-42 | 46 | 155.55
1 1/2" | 40 | 48.3 | 1 7/8" | [5 empty] | Е-48 | 84 | 50.7 | J-48 | 70 | 76.23 | N-48 | 48 | 135.57 | P-48 | 42 | 169.1
|  | 54 | 2 1/8" | 50 | 54 |  |  |  | Е-54 | 76 | 53.26 | J-54 | 64 | 81.18 | N-54 | 46 | 144.95 | P-54 | 38 | 182.92
|  | 57 |  | 50 | 57 |  |  |  | Е-57 | 76 | 55.32 | J-57 | 58 | 85.14 | N-57 | 40 | 152.16 | P-57 | 36 | 189.97
2" | 50 | 60.3 | 2 3/8" | [5 empty] | Е-60 | 70 | 58.99 | J-60 | 58 | 88.11 | N-60 | 40 | 154.17 | P-60 | 34 | 206.52
|  | 64 | 2 1/2" | 50 |  |  |  |  | Е-63 | 68 | 61.35 | J-63 | 52 | 92.07 | N-63 | 40 | 156.05 | P-63 | 32 | 214.13
|  | 70 | [9 empty] | J-70 | 44 | 104.86 | N-70 | 34 | 170.32 | P-70 | 28 | 263.39
2 1/2" | 65 | 76.1 | 2 7/8" | 65 | 76.1 |  |  |  | Е-76 | 46 | 72.98 | J-76 | 40 | 108.9 | N-76 | 28 | 182.5 | P-76 | 26 | 279.95
3" | 80 | 88.9 | 3 1/2" | 80 | 88.9 | [6 empty] | J-89 | 32 | 128.7 | N-89 | 24 | 207.36 | P-89 | 20 | 319.35
|  | 102 | [9 empty] | J-102 | 26 | 160.32 | N-102 | 20 | 257.31 | P-102 | 18 | 368.88
|  | 108 | 4 1/8" | 100 | 108 | [6 empty] | J-108 | 24 | 165.66 | N-108 | 18 | 271.7 | P-108 | 16 | 388.73
4" | 100 | 114 | 4 1/2" | 100 | 114 | [6 empty] | J-114 | 22 | 179.26 | N-114 | 18 | 300.26 | P-114 | 14 | 409.83
|  | 133 |  | 125 | 133 | [6 empty] | J-133 | 20 | 323.3
|  | 160 | [9 empty] | J-159 | 16 | 370.5
размер коробки: 2100 мм х 600 мм х 400 мм, объем коробки: 0,5м³
2026-07-30 | [13 empty] | Цены с НДС. Предоставляются скидки
Внимание!
При сумме заказа свыше 40 000 руб. осуществляется бесплатная доставка
материала по г. Москве.

## eco
THERMAFLEX ECO
ТЕПЛОИЗОЛЯЦИЯ ИЗ ВСПЕНЕННОГО ПОЛИЭТИЛЕНА | [14 empty] | 129075, г. Москва
ул. Шереметьевская д.85, к.2, офис 505
для холодильных, кондиционерных, санитарных и отопительных систем | [14 empty] | тел/факс (495) 941-60-57
info@strikecity.ru, www.strikecity.ru
Технические характеристики
температура применения t,°С | [7 empty] | сопротивление диффузии водяного пара µ-фактор | [6 empty] | теплопроводность λ, Вт/(мּК)
от -80 до +95 | [7 empty] | ≥ 5000 | [6 empty] | ≤ 0,032
Теплоизоляционные трубки длиной 2 метра, цвет темно-серый
Диаметры труб | [5 empty] | Толщина изоляции, мм
Стальные трубы |  |  | Медные трубы |  |  | С = 6 мм |  |  | E = 9 мм |  |  | J = 13 мм |  |  | N = 20 мм |  |  | P = 25 мм
Условный проход, дюймы | Условный проход, в мм | Внешний диаметр, в мм | Условный проход, дюймы | Условный проход, в мм | Внешний диаметр, в мм | Размеры | М/кор. | Руб./м | Размеры | М/кор. | Руб./м | Размеры | М/кор. | Руб./м | Размеры | М/кор. | Руб./м | Размеры | М/кор. | Руб./м
3/8" | 10 | 17.2 | 3/4" | 15 | 18 | С-18 | 360 | 9.79 | Е-18 | 288 | 12.74 | J-18 | 200 | 18.34
1/2" | 15 | 21.3 | 7/8" | 20 | 22 | С-22 | 300 | 11.09 | Е-22 | 248 | 13.97 | J-22 | 172 | 20.83 | N-22 | 100 | 42.57 | P-22 | 72 | 89.51
3/4" | 20 | 26.9 | 1 1/8" | 25 | 28 | С-28 | 220 | 13.35 | Е-28 | 188 | 16.94 | J-28 | 134 | 23.24 | N-28 | 90 | 48.14 | P-28 | 66 | 93.06
1" | 25 | 33.7 | 1 3/8" | 32 | 35 | С-35 | 160 | 16.6 | Е-35 | 140 | 20.74 | J-35 | 108 | 28.86 | N-35 | 66 | 54.76 | P-35 | 54 | 105.37
1 1/4" | 32 | 42.4 | 1 5/8" | 40 | 42 |  |  |  | Е-42 | 110 | 25.84 | J-42 | 90 | 36.41 | N-42 | 62 | 60.32 | P-42 | 46 | 117.02
1 1/2" | 40 | 48.3 | 1 7/8" | [5 empty] | Е-48 | 84 | 28.12 | J-48 | 70 | 39.89 | N-48 | 48 | 64.91 | P-48 | 42 | 128.46
|  | 54 | 2 1/8" | 50 | 54 |  |  |  | Е-54 | 76 | 33.64 | J-54 | 64 | 45.46 | N-54 | 46 | 72.75 | P-54 | 38 | 138.28
2" | 50 | 60.3 | 2 3/8" | [5 empty] | Е-60 | 70 | 39.11 | J-60 | 58 | 47.34 | N-60 | 40 | 78.12 | P-60 | 34 | 149.07
|  | 64 | 2 1/2" | 50 |  |  |  |  | Е-63 | 68 | 42.76 | J-63 | 52 | 51.74 | N-63 | 40 | 83.68 | P-63 | 32 | 180.91
2 1/2" | 65 | 76.1 | 2 7/8" | 65 | 76.1 |  |  |  | Е-76 | 46 | 52.97 | J-76 | 40 | 66.88 | N-76 | 28 | 97.11 | P-76 | 26 | 207.99
3" | 80 | 88.9 | 3 1/2" | 80 | 88.9 |  |  |  | Е-89 | 36 | 82.14 | J-89 | 32 | 88.38 | N-89 | 24 | 140.55 | P-89 | 20 | 244.01
|  | 108 | 4 1/8" | 100 | 108 |  |  |  | Е-108 | 30 | 98.34 | J-108 | 24 | 103.14 | N-108 | 18 | 166.48 | P-108 | 16 | 286.78
4" | 100 | 114 | 4 1/2" | 100 | 114 |  |  |  | Е-114 | 28 | 101.55 | J-114 | 22 | 107.23 | N-114 | 18 | 171.89 | P-114 | 14 | 312.94
|  | 133 |  | 125 | 133 | [6 empty] | J-133 | 20 | 125.28
|  | 160 | [9 empty] | J-159 | 16 | 148.56
размер коробки: 2100 мм х 600 мм х 400 мм, объем коробки: 0,5м³
2026-07-30 | [13 empty] | Цены с НДС. Предоставляются скидки
Внимание!
При сумме заказа свыше 40 000 руб. осуществляется бесплатная доставка
материала по г. Москве.

## smart
THERMASMART
ТЕПЛОИЗОЛЯЦИЯ ИЗ ВСПЕНЕННОГО ПОЛИУЛЕФИНА | [14 empty] | 129075, г. Москва
ул. Шереметьевская д.85, к.2, офис 505
для холодильных и кондиционерных систем | [14 empty] | тел/факс (495) 941-60-57
info@strikecity.ru, www.strikecity.ru
Технические характеристики
температура применения t,°С | [7 empty] | сопротивление диффузии водяного пара µ-фактор | [6 empty] | теплопроводность λ, Вт/(мּК)
от -80 до +95 | [7 empty] | ≥ 10000 | [6 empty] | ≤ 0,032
Теплоизоляционные трубки длиной 2 метра, цвет черный
Диаметры труб | [5 empty] | Толщина изоляции, мм
Стальные трубы |  |  | Медные трубы |  |  | С = 6 мм |  |  | E = 9 мм |  |  | J = 13 мм |  |  | N = 20 мм |  |  | P = 25 мм
Условный проход, дюймы | Условный проход, в мм | Внешний диаметр, в мм | Условный проход, дюймы | Условный проход, в мм | Внешний диаметр, в мм | Размеры | М/кор. | Руб./м | Размеры | М/кор. | Руб./м | Размеры | М/кор. | Руб./м | Размеры | М/кор. | Руб./м | Размеры | М/кор. | Руб./м
1/4" |  | 6 | 1/4" | 4 | 6 | С-6 | 600 | 13.65 | Е-6 | 380 | 21.7
5/16" |  | 8 | 5/16" | 6 | 8 |  |  |  | Е-8 | 280 | 23.7
1/8" | 6 | 10.2 | 3/8" | 8 | 10 | С-10 | 500 | 16.8 | Е-10 | 256 | 25.6 | J-10 | 156 | 42.9 | N-10 | 150 | 55
|  |  | 1/2" | 10 | 12 | С-12 | 360 | 18.5 | Е-12 | 234 | 27.1 | J-12 | 156 | 47.3 | N-12 | 140 | 73 | P-12 | 100 | 139
1/4" | 8 | 13.5 | 5/8" | 10 | 14/15 | С-15 | 280 | 21.45 | Е-15 | 186 | 29.6 | J-15 | 140 | 50.6 | N-15 | 130 | 90 | P-15 | 88 | 151
3/8" | 10 | 17.2 | 3/4" | 15 | 18 | С-18 | 232 | 24.15 | Е-18 | 164 | 36.4 | J-18 | 118 | 60.5 | N-18 | 118 | 99 | P-18 | 86 | 161
1/2" | 15 | 21.3 | 7/8" | 20 | 22 | С-22 | 190 | 28.25 | Е-22 | 140 | 47.3 | J-22 | 100 | 67.1 | N-22 | 100 | 113 | P-22 | 86 | 172
1" | 20 | 25 |  |  |  | С-25 | 160 | 31.3 | Е-25 | 118 | 56.7 | J-25 | 86 | 72.6 | N-25 | 94 | 121 | P-25 | 70 | 191
3/4" | 20 | 26.9 | 1 1/8" | 25 | 28 | С-28 | 140 | 34.4 | Е-28 | 100 | 57.5 | J-28 | 80 | 85.8 | N-28 | 90 | 138 | P-28 | 66 | 205
1" | 25 | 33.7 | 1 3/8" | 32 | 35 | С-35 | 100 | 42 | Е-35 | 130 | 59.4 | J-35 | 100 | 102.3 | N-35 | 66 | 172 | P-35 | 54 | 251
| 32 | 38 |  |  | 38 |  |  |  | Е-38 | 110 | 63.3 | J-38 | 94 | 110 | N-38 | 64 | 184 | P-38 | 48 | 304
1 1/4" | 32 | 42.4 | 1 5/8" | 40 | 42 |  |  |  | Е-42 | 108 | 69.3 | J-42 | 88 | 125.4 | N-42 | 64 | 187 | P-42 | 46 | 317
1 1/2" | 40 | 48.3 | 1 7/8" | [5 empty] | Е-48 | 88 | 75.9 | J-48 | 70 | 145.2 | N-48 | 48 | 253 | P-48 | 42 | 330
|  | 54 | 2 1/8" | 50 | 54 |  |  |  | Е-54 | 70 | 82.5 | J-54 | 60 | 187 | N-54 | 46 | 286 | P-54 | 38 | 356
|  | 57 |  | 50 | 57 |  |  |  | Е-57 | 76 | 91.3 | J-57 | 58 | 191 |  |  |  | P-57 | 36 | 370
2" | 50 | 60.3 | 2 3/8" | [5 empty] | Е-60 | 66 | 104.5 | J-60 | 58 | 198 | N-60 | 40 | 330 | P-60 | 34 | 407
|  | 64 | 2 1/2" | 50 | [7 empty] | J-64 | 48 | 217 | N-64 | 34 | 356 | P-64 | 30 | 418
|  | 70 | [9 empty] | J-70 | 42 | 253 | N-70 | 34 | 528 | P-70 | 28 | 451
2 1/2" | 65 | 76.1 | 2 7/8" | 65 | 76.1 | [6 empty] | J-76 | 40 | 290 | N-76 | 28 | 462 | P-76 | 26 | 502
3 1/8" |  | 80 | [9 empty] | J-80 | 34 | 304 | N-80 | 28 | 627
3" | 80 | 88.9 | 3 1/2" | 80 | 88.9 | [6 empty] | J-89 | 32 | 363 | N-89 | 24 | 578 | P-89 | 20 | 581
|  | 102 | [9 empty] | J-102 | 26 | 432 | N-102 | 20 | 594
|  | 108 | 4 1/8" | 100 | 108 | [6 empty] | J-108 | 24 | 502 | N-108 | 18 | 616 | P-108 | 16 | 880
4" | 100 | 114 | 4 1/2" | 100 | 114 | [6 empty] | J-114 | 22 | 510 | N-114 | 18 | 770 | P-114 | 14 | 1320
размер коробки: 2100 мм х 400 мм х 400 мм, объем коробки: 0,34м³
2026-07-30 | [13 empty] | Цены с НДС. Предоставляются скидки
Внимание!
При сумме заказа свыше 40 000 руб. осуществляется бесплатная доставка
материала по г. Москве.

## ultra m
THERMAFLEX Ultra M
ТЕПЛОИЗОЛЯЦИЯ ИЗ ВСПЕНЕННОГО ПОЛИЭТИЛЕНА | [9 empty] | 129075, г. Москва
ул. Шереметьевская д.85, к.2, офис 505
для инженерных систем с защитным слоем, устойчивым к ультрафиолету | [9 empty] | тел/факс (495) 941-60-57
с замком-застежкой для быстрого монтажа | [9 empty] | info@strikecity.ru, www.strikecity.ru
Технические характеристики
температура применения t,°С | [6 empty] | сопротивление диффузии водяного пара µ-фактор |  |  | теплопроводность λ, Вт/(мּК)
от -80 до +110 | [6 empty] | ≥ 5000 |  |  | ≤ 0,032
Теплоизоляционные трубки длиной 2 метра, цвет черный
Цвет материала - серый, цвет покрытия - серо-серебристый
Диаметры труб | [5 empty] | Толщина изоляции, мм
Стальные трубы |  |  | Медные трубы |  |  | G = 13 мм
Условный проход, дюймы | Условный проход, в мм | Внешний диаметр, в мм | Условный проход, дюймы | Условный проход, в мм | Внешний диаметр, в мм | Размеры |  | М/кор. |  |  | Руб. за метр
|  |  | 1/2" | 10 | 12 | G-12 |  | 170 |  |  | 180.77
1/4" | 8 | 13.5 | 5/8" | 10 | 14/15 | G-15 |  | 320 |  |  | 181.05
3/8" | 10 | 17.2 | 3/4" | 15 | 18 | G-18 |  | 140 |  |  | 214.83
1/2" | 15 | 21.3 | 7/8" | 20 | 22 | G-22 |  | 190 |  |  | 217.87
3/4" | 20 | 26.9 | 1 1/8" | 25 | 28 | G-28 |  | 170 |  |  | 228.67
1" | 25 | 33.7 | 1 3/8" | 32 | 35 | G-35 |  | 120 |  |  | 270.15
1 1/4" | 32 | 42.4 | 1 5/8" | 40 | 42 | G-42 |  | 100 |  |  | 316.44
1 1/2" | 40 | 48.3 | 1 7/8" |  |  | G-48 |  | 90 |  |  | 370.62
|  | 54 | 2 1/8" | 50 | 54 | G-54 |  | 42 |  |  | 464.01
|  | 57 |  | 50 | 57 | G-57 |  | 54 |  |  | 522.95
2" | 50 | 60.3 | 2 3/8" |  |  | G-60 |  | 45 |  |  | 541.08
|  | 64 | 2 1/2" | 50 |  | G-64 |  | 54 |  |  | 569.78
|  | 70 |  |  |  | G-70 |  | 40 |  |  | 617.03
2 1/2" | 65 | 76.1 | 2 7/8" | 65 | 76.1 | G-76 |  | 40 |  |  | 675.52
3" | 80 | 88.9 | 3 1/2" | 80 | 88.9 | G-89 |  | 30 |  |  | 777.83
|  | 102 |  |  |  | G-102 |  | 24 |  |  | 931.93
|  | 108 | 4 1/8" | 100 | 108 | G-108 |  | 24 |  |  | 697.91
4" | 100 | 114 | 4 1/2" | 100 | 114 | G-114 |  | 24 |  |  | 1048.63
|  | 133 |  |  | 133 | G-133 |  | 18 |  |  | 1169.3
размер коробки: 2100 мм х 600 мм х 400 мм, объем коробки: 0,5м³
2026-07-30 | [8 empty] | Цены с НДС. Предоставляются скидки
Внимание!
При сумме заказа свыше 40 000 руб. осуществляется бесплатная доставка
материала по г. Москве.

## compact
THERMACOMPACT S
ТЕПЛОИЗОЛЯЦИЯ ИЗ ВСПЕНЕННОГО ПОЛИУЛЕФИНА | [14 empty] | 129075, г. Москва
ул. Шереметьевская д.85, к.2, офис 505
для систем отопления и водоснабжения, внутри стен и полов | [14 empty] | тел/факс (495) 941-60-57
с защитным поверхностным слоем из полиэтиленовой пленки | [14 empty] | info@strikecity.ru, www.strikecity.ru
Технические характеристики
температура применения t,°С | [7 empty] | сопротивление диффузии водяного пара µ-фактор | [6 empty] | теплопроводность λ, Вт/(мּК)
от -80 до +95 | [7 empty] | ≥ 5000 | [6 empty] | ≤ 0,032
Теплоизоляционные трубки, длиной 2метра, покрытые полиэтиленовой пленкой.
Цвет материала - серый, цвет поверхности - красный (или синий - в бухтах)
Диаметры труб | [5 empty] | Трубки, длиной 2м | [8 empty] | Трубки, длиной 10м, в бухтах
Стальные трубы |  |  | Медные трубы |  |  | С = 6 мм |  |  | E = 9 мм |  |  | J = 13 мм |  |  | С = 6 мм
Условный проход, дюймы | Условный проход, в мм | Внешний диаметр, в мм | Условный проход, дюймы | Условный проход, в мм | Внешний диаметр, в мм | Размеры | М/кор. | Руб./м | Размеры | М/кор. | Руб./м | Размеры | М/кор. | Руб./м | Размеры | М/кор. | Руб./м
|  |  | 1/2" | 10 | 12
1/4" | 8 | 13.5 | 5/8" | 10 | 14/15 | С-15 | 420 | 20.75 | Е-15 | 270 | 29.86 | J-15 | 200 | 45.11 | С-15 | 330 | 22.06
3/8" | 10 | 17.2 | 3/4" | 15 | 18 | С-18 | 290 | 23.82 | Е-18 | 250 | 32.9 | J-18 | 180 | 49.29 | С-18 | 260 | 24.28
1/2" | 15 | 21.3 | 7/8" | 20 | 22 | С-22 | 280 | 26.9 | Е-22 | 210 | 37.25 | J-22 | 150 | 55.16 | С-22 | 260 | 26.85
3/4" | 20 | 26.9 | 1 1/8" | 25 | 28 | С-28 | 230 | 31.98 | Е-28 | 150 | 43.24 | J-28 | 124 | 63.75 | С-28 | 220 | 30.75
1" | 25 | 33.7 | 1 3/8" | 32 | 35 | С-35 | 160 | 38.7 | Е-35 | 140 | 49.97 | J-35 | 96 | 74.35 | С-35 | 180 | 38.02
1 1/4" | 32 | 42.4 | 1 5/8" | 40 | 42 |  |  |  | Е-42 | 108 | 58 | J-42 | 88 | 83.83
размер коробки: 2100 мм х 600 мм х 400 мм, объем коробки: 0,50м³
2026-07-30 | [13 empty] | Цены с НДС. Предоставляются скидки
Внимание!
При сумме заказа свыше 40 000 руб. осуществляется бесплатная доставка
материала по г. Москве.

## thermasheet
THERMASHEET
ТЕПЛОИЗОЛЯЦИЯ ИЗ ВСПЕНЕННОГО ПОЛИЭТИЛЕНА |  |  |  |  | 129075, г. Москва
ул. Шереметьевская д.85, к.2, офис 505
для паропроводов низкого давления, для промышленных |  |  |  |  | тел/факс (495) 941-60-57
трубопроводов, для солнечных энергостанций |  |  |  |  | info@strikecity.ru, www.strikecity.ru
Технические характеристики
температура применения t,°С |  | сопротивление диффузии водяного пара µ-фактор |  |  | теплопроводность λ, Вт/(мּК)
от -80 до +110 |  | ≥ 5000 |  |  | ≤ 0,032
Теплоизоляционные рулоны Термашит
Наименование | размеры рулонов |  |  | Стоимость руб/м²
| Толщина материала, мм | Длина рулона, м | Площадь рулона, кв.м. | Термашит ФР |  | Термашит А/С | Термашит Алу Стукко
Термашит 5 | 5 | 200 | 200 | 290 |  | 290
Термашит 5* | 5 | 100 | 100 | 300 |  | 300 | 1500
Термашит 7,5 | 7.5 | 100 | 100 | 415 |  | 415 | 1750
Термашит 7,5* | 7.5 | 50 | 50 | 430 |  | 430
Термашит 10 | 10 | 70 | 70 | 550 |  | 550 | 2000
Термашит 10* | 10 | 35 | 35 | 570 |  | 570
Термашит 13 | 13 | 60 | 60 | 670 |  | 670 | 2300
Термашит 13* | 13 | 30 | 30 | 700 |  | 700
Термашит 15 | 15 | 50 | 50 | 990 |  | 990
Термашит 15 | 15 | 40 | 40 |  |  |  | 2500
Термашит 15* | 15 | 25 | 25 | 1030 |  | 1030
Термашит 20 | 20 | 35 | 35 | 1250 |  | 1200 | 2800
Термашит 20* | 20 | 17.5 | 17.5 | 1300 |  | 1250
Термашит 25 | 25 | 30 | 30 | 1550 |  | 1470 | 3200
Термашит 30 | 30 | 23 | 23 | 1950 |  | 1950
Теплоизоляционные рулоны Термашит самоклеющиеся
Наименование | размеры рулонов |  |  | Стоимость руб/м²
| Толщина материала, мм | Длина рулона, м | Площадь рулона, кв.м. | Термашит ФР и А/С самоклеющиеся
Термашит 5 | 5 | 200 | 200 | 510
Термашит 7,5 | 7.5 | 100 | 100 | 635
Термашит 10 | 10 | 70 | 70 | 770
Термашит 13 | 13 | 60 | 60 | 890
Термашит 15 | 15 | 50 | 50 | 1210
Термашит 20 | 20 | 35 | 35 | 1470
Термашит 25 | 25 | 30 | 30 | 1770
Термашит 30 | 30 | 23 | 23 | 2170
2026-07-30 |  |  |  | Цены с НДС. Предоставляются скидки
Внимание!
При сумме заказа свыше 40 000 руб. осуществляется бесплатная доставка
материала по г. Москве.

## thermasheet eco
THERMASHEET ECO
ТЕПЛОИЗОЛЯЦИЯ ИЗ ВСПЕНЕННОГО ПОЛИЭТИЛЕНА |  |  |  |  | 129075, г. Москва
ул. Шереметьевская д.85, к.2, офис 505
для паропроводов низкого давления, для промышленных |  |  |  |  | тел/факс (495) 941-60-57
трубопроводов, для солнечных энергостанций |  |  |  |  | info@strikecity.ru, www.strikecity.ru
Технические характеристики
температура применения t,°С |  | сопротивление диффузии водяного пара µ-фактор |  |  | теплопроводность λ, Вт/(мּК)
от -40 до +90 |  | ≥ 5000 |  |  | ≤ 0,035
Теплоизоляционные рулоны Термашит ЭКО
Наименование | размеры рулонов |  |  | Стоимость руб/м²
| Толщина материала, мм | Длина рулона, м | Площадь рулона, кв.м. | Термашит ЭКО VSA (алюминиевое покрытие, самоклеющий-ся, цвет темно-серый) |  | Термашит ЭКО SA (самоклеющий-ся, цвет темно-серый) | Термашит ЭКО FL (алюминиевое покрытие, цвет белый)
Термашит 3 | 3 | 25 | 25 |  |  |  | 146.09
Термашит 5 | 5 | 25 | 25 | 213.66 |  | 172.97 | 161.98
Термашит 8 | 8 | 25 | 25 | 257.27
Термашит 10 | 10 | 25 | 25 | 277.62 |  | 247.97 | 197.92
Термашит 15 | 15 | 10 | 10 | 386.71 |  | 290.7
Термашит 20 | 20 | 10 | 10 | 440.31 |  | 389.15
2026-07-30 |  |  |  | Цены с НДС. Предоставляются скидки
Внимание!
При сумме заказа свыше 40 000 руб. осуществляется бесплатная доставка
материала по г. Москве.

## acss
Аксессуары thermaflex
ТЕПЛОИЗОЛЯЦИЯ ИЗ ВСПЕНЕННОГО ПОЛИЭТИЛЕНА |  |  |  | 129075, г. Москва
ул. Шереметьевская д.85, к.2, офис 505
тел/факс (495) 941-60-57
info@strikecity.ru, www.strikecity.ru
Аксессуары, необходимые для монтажа теплоизоляции THERMAFLEX
Наименование | Обозначение | Размеры |  | Количество в упаковке | Руб./шт
Клей и Очиститель
Клей Термафлекс | Thermaflex Glue, tube | 145мл |  | 12 | 629.45
Клей Термафлекс | Thermaflex Glue, 250ml + brush | 0,25л |  | 12 | 602.45
Клей Термафлекс | Thermaflex Glue, 1L | 1л |  | 12 | 1000
Клей Термафлекс ЭКО | Thermaflex ЭКО, 3L | 3л |  | 1 | 1186.98
Клей Термафлекс | Thermaflex Glue, 30L | 30л |  | 1 | 19000
Ленты
Скотч Терматейп ФР | Thermatape FR | 15м х 50мм х 3мм |  | 48 | 650
Скотч Терматейп А/С | Thermatape A/C | 15м х 50мм х 3мм |  | 48 | 680
Скотч Поликен серый | Duct Tape grey | 50м х 50мм |  | 24 | 900
Скотч Поликен красный | Duct Tape red | 50м х 50мм |  | 24 | 1100
Скотч алюминиевый | Aluminium Tape | 45м х 50мм |  | 24 | 380
Краска
Краска Термафлекс Пейнт 800 | Thermaflex Paint 800 , белая | 1л |  | 6 | 1900
Инструменты и приспособления
Клипсы Термаклипс |  | 100шт |  |  | 175
2026-07-30 |  |  | Цены с НДС. Предоставляются скидки
Внимание!
При сумме заказа свыше 40 000 руб. осуществляется бесплатная доставка
материала по г. Москве.